## Sheet1
Calcul Volume Cuve Cylindrique Horizontal
|  |  |  | Longeur de la Cuve: |  | 3.259 | m | Surface Interne: | 16.0151 | m2
|  |  |  | Diamètre de la Cuve: |  | 1250 | mm | Epaisseur: | 4 | mm
|  |  |  | Volume de la Cuve: |  | 3999.3947 | litres | Poids: | 505.8835 | Kg
alpha |  | Sin |  |  | Remplissage | Volume | Hauteur
Degree | Radians | alpha |  |  | % | Litres | Cm
90 | 1.5708 | 1 | 2 |  | 100 | 3999.3947 | 125
85 | 1.4835 | 0.99619 | 1.9962 |  | 99.8097 | 3991.7853 | 124.7622
80 | 1.3963 | 0.98481 | 1.9848 |  | 99.2404 | 3969.0148 | 124.0505
75 | 1.309 | 0.96593 | 1.9659 |  | 98.2963 | 3931.2567 | 122.8704
70 | 1.2217 | 0.93969 | 1.9397 |  | 96.9846 | 3878.7982 | 121.2308
65 | 1.1345 | 0.90631 | 1.9063 |  | 95.3154 | 3812.0386 | 119.1442
60 | 1.0472 | 0.86603 | 1.866 |  | 93.3013 | 3731.4861 | 116.6266
55 | 0.95993 | 0.81915 | 1.8192 |  | 90.9576 | 3637.7535 | 113.697
50 | 0.87266 | 0.76604 | 1.766 |  | 88.3022 | 3531.5544 | 110.3778
45 | 0.7854 | 0.70711 | 1.7071 |  | 85.3553 | 3413.6969 | 106.6942
40 | 0.69813 | 0.64279 | 1.6428 |  | 82.1394 | 3285.078 | 102.6742
35 | 0.61087 | 0.57358 | 1.5736 |  | 78.6788 | 3146.6766 | 98.3485
30 | 0.5236 | 0.5 | 1.5 |  | 75 | 2999.546 | 93.75
25 | 0.43633 | 0.42262 | 1.4226 |  | 71.1309 | 2844.806 | 88.9136
20 | 0.34907 | 0.34202 | 1.342 |  | 67.101 | 2683.6341 | 83.8763
15 | 0.2618 | 0.25882 | 1.2588 |  | 62.941 | 2517.2571 | 78.6762
10 | 0.17453 | 0.17365 | 1.1736 |  | 58.6824 | 2346.9412 | 73.353
5 | 0.087266 | 0.087156 | 1.0872 |  | 54.3578 | 2173.9825 | 67.9472
0 | 0 | 0 | 1 |  | 50 | 1999.6974 | 62.5
-5 | -0.087266 | -0.087156 | 0.91284 |  | 45.6422 | 1825.4122 | 57.0528
-10 | -0.17453 | -0.17365 | 0.82635 |  | 41.3176 | 1652.4536 | 51.647
-15 | -0.2618 | -0.25882 | 0.74118 |  | 37.059 | 1482.1376 | 46.3238
-20 | -0.34907 | -0.34202 | 0.65798 |  | 32.899 | 1315.7606 | 41.1237
-25 | -0.43633 | -0.42262 | 0.57738 |  | 28.8691 | 1154.5887 | 36.0864
-30 | -0.5236 | -0.5 | 0.5 |  | 25 | 999.8487 | 31.25
-35 | -0.61087 | -0.57358 | 0.42642 |  | 21.3212 | 852.7181 | 26.6515
-40 | -0.69813 | -0.64279 | 0.35721 |  | 17.8606 | 714.3167 | 22.3258
-45 | -0.7854 | -0.70711 | 0.29289 |  | 14.6447 | 585.6978 | 18.3058
-50 | -0.87266 | -0.76604 | 0.23396 |  | 11.6978 | 467.8403 | 14.6222
-55 | -0.95993 | -0.81915 | 0.18085 |  | 9.0424 | 361.6412 | 11.303
-60 | -1.0472 | -0.86603 | 0.13397 |  | 6.6987 | 267.9086 | 8.3734
-65 | -1.1345 | -0.90631 | 0.093692 |  | 4.6846 | 187.3561 | 5.8558
-70 | -1.2217 | -0.93969 | 0.060307 |  | 3.0154 | 120.5965 | 3.7692
-75 | -1.309 | -0.96593 | 0.034074 |  | 1.7037 | 68.138 | 2.1296
-80 | -1.3963 | -0.98481 | 0.015192 |  | 0.75961 | 30.3799 | 0.94952
-85 | -1.4835 | -0.99619 | 0.0038053 |  | 0.19027 | 7.6095 | 0.23783
-90 | -1.5708 | -1 | 0 |  | 0 | 0 | 0